## Установка реклоузера - Ведомост
УТВЕРЖДАЮ:
Генеральный директор
АО "ЯРЭСК"
___________________________В.В. Плещев
"____" __________________________ 2025 г.
Ведомость объёмов работ №1
Установка реклоузера на линейном ответвлении ВЛЗ-10кВ от оп. №64 ВЛ-10кВ №11 "Машзавод-1" ПС 35/10кВ Некрасово по адресу: Ярославская область, Некрасовский р-н, Климовский с/о, з/у к.н. 76:09:160117:191
№ п/п | № в ЛСР | Наименование работ | Ед. изм. | Кол-во | Ссылки на чертежи | Формула расчёта, расчёт объёмов работ и расхода материалов
1 | 2 | 3 | 4 | 5 | 6 | 7
Раздел 1. Монтаж реклоузера - 1 шт | [8 empty] | Раздел 1. Монтаж реклоузера - 1 шт
1 | 1 | Установка столбовых трансформаторных подстанций мощностью до 100 кВ·А,: установка оборудования | шт | 1 |  |  |  | 1
2 | 2 | Установка столбовых трансформаторных подстанций мощностью до 100 кВ·А,: установка строительных конструкций | шт | 1 |  |  |  | 1
3 | 3 | Установка ОПН с помощью механизмов | компл | 1 |  |  |  | 1
4 | 4 | Настройка простых сетевых трактов: конфигурация и настройка сетевых компонентов (мост, маршрутизатор, модем и т.п.) | шт | 1 |  |  |  | 1
5 | 5 | Вакуумный реклоузер Rec15 для технологического присоединения с функцией коммерческого учета | шт | 1 |  |  |  | 1
Раздел 2. Пусконаладочные работы | [8 empty] | Раздел 2. Пусконаладочные работы
6 | 6 | Проверка наличия цепи между заземлителями и заземленными элементами | 100 измерений | 0.13 |  |  | 13 / 100 | 1
7 | 7 | Измерение сопротивления растеканию тока: контура с диагональю до 20 м | измерение | 2 |  |  |  | 1
8 | 8 | Реклоузер напряжением до 20 кВ | шт | 1 |  |  |  | 1
9 | 9 | Технологический комплекс, включающий в себя управляемые участки в количестве: до 10 шт. | компл | 1 |  |  |  | 1
Составил:
[должность, подпись (инициалы, фамилия)]
Проверил:
[должность, подпись (инициалы, фамилия)]